## Sheet1
广州中医药大学第一附属医院中山医院家电采购及配送服务项目汇总报价表
序号 | 项目名称 | 规格明细 |  | 总数 （台/套） | 规格参数（参考） | 参考品牌 | 报价（元）
1 | 冰箱 | 600L | 12台 | 34 | 600L：12台，医用/商用级，风冷无霜，温控范围2~8℃可调，带锁，符合医院使用标准 300L：14台，直冷/风冷，能效等级2级以上，带冷藏冷冻分区 50L：8台，小型冷藏柜，适合药房使用，静音设计
|  | 300L | 14台
|  | 50L | 8台
2 | 除尘机 |  |  | 4 | 工业级移动式除尘器，适用于设备间或仓库，过滤效率≥99%，噪音≤65dB
3 | 除湿机 | 碎石室650W，其余未要求 |  | 15 | 碎石室650W，其余未要求（日除湿量≥20L/天，自动排水可选，静音运行
4 | 吹风筒 |  |  | 27 | 壁挂式或手持式，功率≥1600W，过热保护， 适合病房或更衣室使用
5 | 大容量烧水器 | 大容量煮水60L | 11台 | 17 | 容量60L 过滤方式：三级过滤 内胆材质：304不锈钢内胆 控温方式：电子控温
|  | 煎药室要求烧水>30L/h | 6台 |  | 产水量：>30L/h 内胆材质：304不锈钢内胆
6 | 电子秤 | 150kg | 1台 | 28 | 150kg：1台，平台式，精度±0.1kg，带LCD显示屏 120kg：14台，立式或台式，适合护士站或体检中心 20kg：2台，药剂科使用，精度±1g 10kg：7台，婴儿/药房/手术室使用，精度±1g，带托盘 5kg：4台，ICU/儿科使用，精度±0.5g，防滑设计
|  | 120kg | 14台
|  | 20kg（药剂科） | 2台
|  | 10kg（婴儿电子秤、药房、手术室） | 7台
|  | 5kg（包含ICU、儿科） | 4台
7 | 风扇（大功率落地工业风扇) |  |  | 10 | 体积：长700mm 宽525mm 高1390mm 额定功率:250W
8 | 毛巾消毒柜 | 5层 | 1台 | 6 | 消毒方式：紫外线+中温热风烘干；热风循环 消毒柜层数：1层/2层/3层/5层
|  | 3层 | 2台
|  | 2层 | 1台
|  | 1层 | 2台
9 | 排烟设备 | 排水汽强排机 |  | 4 | 排水汽强排机：额定功率1500W，冷风/热风
10 | 微波炉 | 30L |  | 22 | 容积：30L 功率：1000w 体积：长498mm 宽399mm 高396mm
11 | 消毒机 | 消毒碗柜300L | 4台 | 10 | 体积（mm）：575*443*1622 容量：300L 消毒星级：一星级 层数：6层
|  | 消毒碗柜（膏方消毒） | 4台 |  | 专用型，温控可调，适合中药膏方容器消毒
|  | 消毒牙膜（不需加热，仅紫外线） | 1台 |  | 无需加热，仅紫外线，适合口腔科模具消毒
12 | 饮水机 | 过滤式冷热水饮水机 | 4台 | 5 | 内胆容量：18L 内胆材质：304不锈钢 功率：3000W 滤芯：RO反渗透膜 PP棉 活性碳滤芯
|  | 带制冰功能 | 1台 |  | 额定电流/功率：1.4A/330W 尺寸(宽*深*高)mm：448*400*798 电源：220V/50Hz